## BOM
BOM::100707::IR thermometer::v1.0
Description | Manufacturer | Reference | Footprint | Designation | Qnt | Farnell | Distrelec | RS
Resistor |  |  |  |  | #REF!
10 kΩ, 5 %, 0W25 | Multicomp | MCF 0.25W 10K | res10e | R1,R4,R6 | 3 | 9339060
100 Ω, 5 %, 0W25 | Multicomp | MCF 0.25W 100R | res10e | R2,R5 | 2 | 9339043
1kΩ5, 5 %, 0W25 | Multicomp | MCF 0.25W 1K5 | res10e | R3 | 1 | 9339183
10K preset |  |  | pote | P1 | 1
Capacitor |  |  |  |  | 15
100U 16V radial | Sanyo | 16SA100M | elco2er | C1,C3 | 1 | 9189580
470 nF 20% ceramic | Multicomp | MCRR50474Z5UM0050 | ker1e | C2 | 1 | 1216446
10U 25V radial | Multicomp | MCMR25V106M4X7 | elco2er | C4 | 1 | 9452486
22pF 20% ceramic | Multicomp | MCCHU5220J5 | ker1e | C5,C8 | 2 | 9411674
10nF 20% ceramic | Multicomp | MCRR50103X7RK0100 | ker1e | C6,C7 | 2 | 1216432
100nF 20% ceramic | Multicomp | MCRR50104Z5UM0050 | ker1e | C9,C10 | 8 | 216445
Inductor / Self |  |  |  |  | #REF!
10uH | Murata power solutions | 22R103C | elco3er | L1 | 1 | 1077049
Semiconductor |  |  |  |  | #REF!
1N5817 | Multicomp | 1N5817 | diod1e | D1 | 1 | 7429282
zener 3V3 BZX79-C3V3 | NXP | BZX79-C3V3 | diod1e | D2 | 1 | 1097229
LT1300 | Linear Technology | LT1300CN8#PBF | dip8e | IC1 | 1 | 1273708
PIC16F876A | Microchip | PIC16F876-20/SP | dip28e | IC2 | 1 | 1523959
Other
6mm tactile switch | Multicomp | MC32830 | SKHHAK | S1 | 1 | 1712953
crystal 20MHz | Abracon | ABL-20.000MHZ-B2 | XTALEV | X1 | 1 | 1611779
MLX90614 | Melexis | MLX90614ESF-BAA | mlx | Mod1 | 1 |  | 647455
LCD 4 x 20 characters, backlight, e.g. HCY25A | Htdisplay Electronics | HCY25A60AY5Y | HCY25A | LCD1 | 1
Misc.

## history
DOCUMENT HISTORY
Date | Rev. | Author | Description