## BOM
BOM::110538::Verbeterde_stralingsmeter::v1.23
Description | Manufacturer | Reference | Footprint | Designation | Qnt | Farnell | Digikey | RS
Resistor |  |  |  |  | 14
1MΩ ± 5% | MULTICOMP | * | Res12e | R1 | 1
1kΩ ± 5% | MULTICOMP | * | Res12e | R2 | 1
10MΩ ± 5% | MULTICOMP | * | Res12e | R3,R14 | 2
4k7 ± 5% | MULTICOMP | * | Res12e | R4 | 1
10k ± 5% | MULTICOMP | * | Res12e | R5,R7 | 2
330kΩ ± 5% | MULTICOMP | * | Res12e | R6,R8 | 2
470Ω ± 5% | MULTICOMP | * | Res12e | R9,R10 | 2
100Ω ± 5% | MULTICOMP | * | Res12e | R11,R12 | 2
5R6 ± 5% | MULTICOMP | * | Res12e | R13 | 1
Capacitor |  |  |  |  | 9
100n, pitch 5 mm | MULTICOMP | * | Cer2e | C1,C2,C3,C9 | 4
47p, pitch 5 mm | MULTICOMP | * | Cer2e | C4,C5 | 2
100u, 16V, 20%, pitch 2,5 mm, dia 7mm | MULTICOMP | * | elco3er | C6,C7 | 2
10u, 16V, 20%, pitch 2 mm, dia 5mm | MULTICOMP | * | elco2er | C8 | 1
Semiconductor |  |  |  |  | 7
BPW34 | MULTICOMP | ** | BPW34 (DIL) | D1 | 1
1N4001 | MULTICOMP | * | Res12e | D2 | 1
LED Red, Low current | MULTICOMP | * | LED5mm | D3 | 1
ATMega88PA-PU | ATMEL | **/*** ATMEGA88PA-PU | PDIP | IC1 | 1 | 1715492
LM358 | TEXAS INSTRUMENTS | * (LM358P) | PDIP-8 | IC2 | 1 | 1648686
78L05 | STMicro | * (L78L05ACZ) | TO-92 | IC3 | 1 | 1467763
BF245 | Fairchild Semiconductor | * (BF245A) | TO-92 | T1 | 1 | 1017684
Other
Misc.
Pinheader 1 row, 36 way | TE Connectivity | 3-826926-6 |  | K1-K8 | 1 | 1822166
IC Socket DIL28s-LC |  | ** |  |  | 1
IC Socket DIL8-LC |  | ** |  |  | 1
Push button/tactile switch | TE Connectivity | *FSN8JH |  | S1 | 1 | 1555985
Piezo zoemer of speaker | MULTICOMP | *MCKPSP4075PF-08/0.25B-4770 | - | - | 1 | 1756499
* precieze type maakt niet uit, als het maar goedkoop is!
** Via Huijzer
*** Geprogrammeerd

## history
DOCUMENT HISTORY
Date | Rev. | Author | Description