## BOM
BOM::110534::Programmer for DSP::v1.1
Description | Manufacturer | Reference | Footprint | Designation | Qnt | Farnell | Digikey | RS
Resistor |  |  |  |  | 11
10 Ω, 5 %, 100 mW | Multicomp | MC 0.1W 0805 5% 10R | C0805_DSP | R1,R2 | 2 | 9333690
1 kΩ, 5 %, 100 mW | Multicomp | MC 0.1W 0805 5% 1K | C0805_DSP | R3 | 1 | 9333711
12k0, 1%,100 mW | Multicomp | MC 0.1W 0805 1% 12K | C0805_DSP | R4 | 1 | 9332502
10 kΩ, 5 %, 100 mW | Multicomp | MC 0.1W 0805 5% 10K | C0805_DSP | R5,R6,R7 | 3 | 9333720
2k2, 5 %, 100 mW | Multicomp | MC 0.1W 0805 5% 2K2 | C0805_DSP | R8 | 1 | 9334149
4k7, 5 %, 100 mW | Multicomp | MC 0.1W 0805 5% 4K7 | C0805_DSP | R9,R10 | 2 | 9334580
270 Ω, 5 %, 100 mW | Multicomp | MC 0.1W 0805 5% 270R | C0805_DSP | R11 | 1 | 9334254
560 Ω, 5 %, 100 mW | Multicomp | MC 0.1W 0805 5% 560R | C0805_DSP | R12 | 1 | 9334688
Capacitor |  |  |  |  | 16
27 pF, 50 V, 5 %, NP0 | Multicomp | MCCA000323 | C0805_DSP | C1,C2 | 2 | 1759196
3u3, 10 V, 10 %, X5R | Multicomp | MCCA000539 | C0805_DSP | C3 | 1 | 1759418
100 nF, 50 V, 10 %, X7R | Multicomp | MCCA000386 | C0805_DSP | C4-C6,C8,C10-C16 | 11 | 1759265
4u7, 6V3, 10 %, X5R | Multicomp | MCCA000535 | C0805_DSP | C7,C9 | 2 | 1759414
Inductor / Self |  |  |  |  | 2
600Ω@100MHz, 200 mA, 0.35 Ω | Murata | BLM21BD601SN1D | C0805_DSP | L1,L2 | 2 | 1515655
Semiconductor |  |  |  |  | 7
PGB1010603, Vclamping 150 V | Littelfuse | PGB1010603MR | PGB1010603 | D1,D2 | 2 | 1757240
LED Green | Kingbright | KPHCM-2012CGCK | LED_0805 | D3 | 1 | 1686075
LED Red | Kingbright | KPHCM-2012SURCK | LED_0805 | D4 | 1 | 1686067
FT2232H | FTDI | FT2232HL-R | TSQFP50P1200X1200-64N | IC1 | 1 | 1697461
93LC46B | Microchip | 93LC46B/SN | SO8_N | IC2 | 1 | 9758224
74AC244 | texas Instruments | CD74AC244M | SO20_N | IC3 | 1 | 1103070
Other
RECEPTACLE, USB, R/A, TYPE B | TYCO ELECTRONICS / AMP | 292304-1 | 292304 | K1 | 1 | 1076665
HEADER, SOCKET, 2.54MM, 72WAY | Fischer | BL2.72Z | FC14VBE_dsp | K2 | 1 | 9728872
12 MHz, Cload = 18 pF, +/- 30 ppm, HC-49S | TXC | 9B-12.000MAAJ-B | xtalev | X1 | 1 | 1842203
Misc.
PCB v1.1

## history
DOCUMENT HISTORY
Date | Rev. | Author | Description