## BOM
BOM::110727::Installation-PCB-Elektorbus::v1.0
Description | Manufacturer | Reference | Footprint | Designation | Qnt | Digikey | Farnell | RS
Resistor |  |  |  |  | 8
4k7 ± 1% | Panasonic | ERJ-3EKF4701V | 0603 | R6 | 1 | P4.70KHCT-ND
10R ± 1% | Panasonic | ERJ-3EKF10R0V | 0603 | R8 | 1 | P10.0HCT-ND
1K5 ± 1% | Panasonic | ERJ-3EKF1501V | 0603 | R7 | 1 | P1.50KHCT-ND
10K ± 1% | Panasonic | ERJ-3EKF1002V | 0603 | R1,R2,R3 | 3 | P10.0KHCT-ND
0R ± 1% | Yageo | RC0603JR-070RL | 0603 | R4 | 1 | 311-0.0GRCT-ND
120R ± 1% | Panasonic | ERJ-3EKF1200V | 0603 | R5 | 1 | P120HCT-ND
Capacitor |  |  |  |  | 9
22p | TDK | C1608C0G1H220J | 0603 | C1,C2 | 2 | 445-1273-1-ND
100n | TDK | C1608X5R1E104K | 0603 | C3,C4,C5 | 3 | 445-6854-1-ND
4u7 10V | Yageo | CC0805ZRY5V6BB475 | 0805 | C6,C7,C8 | 3 | 311-1371-1-ND
4u7 25V | Murata | GRM21BR61E475KA12L | 0805 | C9 | 1 | 490-3335-1-ND
Semiconductor |  |  |  |  | 7
DIODE, 1A, 1000V | Fairchild semiconductor | S1M | DO-214AC | D1 | 1 | S1MFSCT-ND | 9843841
regulator 5V 100mA | DIODES INC | AP78L05SG-13 | SOP-8L | IC2 | 1 | AP78L05SGDICT-ND | 1825354
Relais Driver | National Semiconductor | DS2003TM/NOPB | SOIC-16 | IC3 | 1 | DS2003CM-ND | 1468981
AVR microcontroller | Atmel | ATMEGA88A-AU | TQFP-32 | IC1 | 1 | ATMEGA88A-AU-ND |  | 719-4039
Transciever RS-485 | Linear | LT1785CS8#PBF | SO-8 | IC4 | 1 | LT1785CS8#PBF-ND | 1663498
LED green 0603 2mA | Osram | LG L29K-G2J1-24-Z | 0603 | LED1,LED2 | 2 | 475-2709-1-ND
Other |  |  |  |  | 10
relais SPST-NO | Omron | G5Q-1A-EU DC12-ND | G5Q | RE1, RE2 | 2 | G5Q-1A-EU DC12-ND | 4446471
Kristal 16MHz | TXC | 9B-16.000MAAJ-B | HC-49S | X1 | 1 | 887-1019-ND | 1842216
1x2 pinheader + Jumper | Samtec Inc | HTSW-102-07-G-S | JP1E | JP1,JP2 | 2 | HTSW-102-07-G-S-ND
2x3 pinheader 2,54mm | Samtec Inc | HTSW-103-07-G-D | 2x03 | K1,K2 | 2 | HTSW-103-07-G-D-ND
1x6 screwconnector 3,81mm | FCI | 20020327-D061B01LF | 6WAY_3,81 | K3 | 1 | 609-3922-ND
1x3 screwconnector 7,62mm | TE Connectivity | 282845-3 | 3WAY_7,62 | K4 | 1 | A98095-ND
1x3 screwconnector 3,81mm | TE Connectivity | 284392-3 | 3WAY_3,81 | K5 | 1 | A98167-ND
Misc. |  |  |  |  | 4
Switch SPNO | OMRON | B3S-1000 | EVQ-Q2 | S1,S2 | 2 | SW415-ND | 177807
Jumper | TE Connectivity | 382811-8 |  | JP1,JP2 | 2 | A26228-ND

## history
DOCUMENT HISTORY
Date | Rev. | Author | Description