## BOM
BOM::130173::soft start 5V::v1.0
Description | Manufacturer | Reference | Footprint | Designation | Qnt | Farnell | Digikey | RS
Resistor |  |  |  |  | 3
3k3 5% 250wW | Multicomp | MCMR12X332 JTL | 1206 | R1 | 1 | 2073922
3k09 1% 250mW | Vishay Draloric | CRCW12063K09FKEA | 1206 | R2 | 1 | 2139472
2k2 5% 250mW | Multicomp | MCMR12X222 JTL | 1206 | R3 | 1 | 2073913
1k 5% 250mW | Multicomp | MCMR12X102 JTL | 1206 | R4 | 1 | 2073881
Capacitor |  |  |  |  | 2
100n 50V 10% | Multicomp | MCCA000478 | 1206 | C1,C4 | 2 | 1759361
470n 100V 10% | Multicomp | MCCA000494 | 1210 | C2 | 1 | 1759370
10u 16V 10% | Multicomp | MCCA000580 | 1210 | C3 | 1 | 1759464
22u 10V 10% | AVX | TAJC226K010RNJ | 2312 | C5 | 1 | 498671
Inductor / Self |  |  |  |  | 4
Semiconductor |  |  |  |  | #REF!
small signal diode LL4148 | Vishay | LL4148-GS08 | miniMELF | D1,D2 | 2 | 9549986
low current LED | Dialight | 597-3111-407F | 1206 | D3 | 1 | 1519490
Small signal diode LL4150 | Vishay | LL4150-GS08 | SOD80 | D4 | 1 | 1469404
LDO MIC2941 | Micrel | MIC2941AWU TR | TO-263 | IC1 | 1 | 2100296
Other
Misc.
EMC/RFI suppression filter | Murata | DSS6NE52A222Q55B |  | FL1 | 1 | 9527486

## history
DOCUMENT HISTORY
Date | Rev. | Author | Description