## BOM
BOM::120212-2::LDO_Replacement::v2.0
Description | Manufacturer | Reference | Footprint | Designation | Qnt | Digikey | Farnell
Resistor |  |  |  |  | 3
15Ω, 1%, 0.1W | Panasonic | ERJ-2RKF15R0X | 0402 | R1 | 1 | P15.0LCT-ND
1.24k, 1%, 0.1W | Panasonic | ERJ-2RKF1241X | 0402 | R2 | 1 | P1.24KLCT-ND
4.99K, 1%, 0.1W | Panasonic | ERJ-2RKF4991X | 0402 | R3 | 1 | P4.99KLCT-ND | 2059145
Capacitor |  |  |  |  | 4
10uF/25V | TAIYO YUDEN | TMK212BBJ106KG-T | 0805 | C1 | 1 | 587-2985-1-ND
22uF/6.3V | TAIYO YUDEN | JMK212BJ226MG-T | 0805 | C2 | 1 | 587-1305-1-ND | 1463398
10nF/25v | TDK | C1005X5R1E103K | 0402 | C3 | 1 | 445-7386-1-ND
100nF/25v | TAIYO YUDEN | TMK105BJ104KV-F | 0402 | C4 | 1 | 587-1456-1-ND | 1611916
Inductor / Self |  |  |  |  | 2
100nH | TDK | MLZ2012DR10D | 0805 | L1 | 1 | 445-6395-1-ND
3.3uH | Taiyo Yuden | NRS4018T3R3MDGJ | 4x4mm | L2 | 1 | 587-2892-1-ND | 1904374
Semiconductor |  |  |  |  | 3
Boost convertor | Texas Instruments | TPS61170DRVR | 6-SON | IC1 | 1 | 296-22945-1-ND | 1703404
Current sense amplifier | MAXIM | MAX4073TAXK+T | SC-70-5 | IC2 | 1 | MAX4073TAXK+TCT-ND
Schottky Diode | DIODES | PD3S230H-7 | PowerDI323 | D1 | 1 | PD3S230HDICT-ND
Other |  |  |  |  | 1
1x3 pinheader right angle | Samtec | TSW-103-25-F-S-RA | 1x3_2,54mm | K1 | 1 | TSW-103-25-F-SRA-ND | 2054182
Misc. |  |  |  |  | #REF!

## history
DOCUMENT HISTORY
Date | Rev. | Author | Description