## BOM
BOM::130268::Mini IR controlled RGB led lamp with 5 V input::v1.02 | [9 empty] | copy colom J - past value only
Description | Manufacturer | Reference | Footprint | Designation | Qnt | Farnell | Mouser | RS | BOMformul | BOM for editors
Resistor |  |  |  |  | 3 |  |  |  | Resistor
10 Ω, 0W25, 1 %, SMD 1206 | Vishay Draloric | CRCW120610R0FKEB | R1206 | R1-R3 | 3 | 1653053 |  |  | R1-R3 = 10 Ω, 0W25, 1 %, SMD 1206 |  | 0.004
Capacitor |  |  |  |  | 18 |  |  |  | Capacitor
1 µF, 16 V, 10 %, X7R, SMD 0603 | Multicomp | MC0603B105K160CT | C0603 | C1-C6,C8,C9,C13-C20 | 16 | 2320814 |  |  | C1-C6,C8,C9,C13-C20 = 1 µF, 16 V, 10 %, X7R, SMD 0603 |  | 0.016
100 nF, 25 V, 10 %, X7R,SMD 0603 | Multicomp | MC0603B104K250CT | C0603 | C7,C12 | 2 | 1759037 |  |  | C7,C12 = 100 nF, 25 V, 10 %, X7R,SMD 0603 |  | 0.005
18 pF, 50 V, 5 %, C0G/NP0, SMD 0603 (not used) | Multicomp | MC0603N180J500CT | C0603 | C10,C11 | 0 | 1759056 |  |  | C10,C11 = 18 pF, 50 V, 5 %, C0G/NP0, SMD 0603 (not used)
Inductor |  |  |  |  | 3 |  |  |  | Inductor
22 µH, 0A5, 20 %, RDC 0.575 Ω (Würth 744025220) | Würth Elektronik | 744025220 | WE-TPC_2828 | L1-L3 | 3 | 1869748 |  |  | L1-L3 = 22 µH, 0A5, 20 %, RDC 0.575 Ω (Würth 744025220) |  | 1.39
Semiconductor |  |  |  |  | 11 |  |  |  | Semiconductor
BAT54 | Diodes Inc. | BAT54 | SOT23 | D1-D3 | 3 | 9526480 |  |  | D1-D3 = BAT54 |  | 0.029
LRTBG6TG-TU7-1+V7AW-36+ST7-68 | Osram Opto Semiconductor | LRTBG6TG-TU7-1+V7AW-36+ST7-68 | P-LCC-6_TOPLED | LED1-LED4 | 4 |  | 720-LRTBG6TGTU71V7AW |  | LED1-LED4 = LRTBG6TG-TU7-1+V7AW-36+ST7-68 |  | 0.569
NCP5007 | ON Semiconductor | NCP5007SNT1G | SOT23-5 | IC1-IC3 | 3 | 1226291 |  |  | IC1-IC3 = NCP5007 |  | 0.53
ATmega328P-AU | Atmel | ATmega328P-AU | TQFP32-08 | IC4 | 1 | 1715486 |  |  | IC4 = ATmega328P-AU |  | 1.89
TSOP31236 | Vishay Semiconductor | TSOP31236 | TSOP17_TB1 | IC5 | 1 | 1469634 |  |  | IC5 = TSOP31236 |  | 0.7
Other | [8 empty] | Other
Header straight, 2x3, 2.54 mm spacing | Harting | 09 18 506 6324 | ML6 | K1 | 1 | 2112438 |  |  | K1 = Header straight, 2x3, 2.54 mm spacing
10-way pinheader SIL, 2.54 mm spacing | Fischer | SL1.025.36Z | FE10 | K2 | 1 | 9729038 |  |  | K2 = 10-way pinheader SIL, 2.54 mm spacing
Micro USB Type B, receptacle, bottom mount | Molex | 47346-0001 | Molex-47346-0001 | K3 | 1 | 1568026 |  |  | K3 = Micro USB Type B, receptacle, bottom mount |  | 0.59
Quartz (not used) |  |  |  | X1 | 0 |  |  |  | X1 = Quartz (not used)
Misc. | [8 empty] | Misc.
PCB 130268-1 v1.01 | [8 empty] | PCB 130268-1 v1.01 |  | 2.28
8.003

## history
DOCUMENT HISTORY
Date | Rev. | Author | Description