## BOM
BOM::140374-1::v1.0::Tboard XB | [9 empty] | copy colom J - past value only
Description | Manufacturer | Reference | Footprint | Designation | Qnt | Farnell | Digikey | RS | BOMformul | BOM for editors
Resistor |  |  |  |  | 2 |  |  |  | Resistor
330R 5% 100mW 0603 | Multicomp | MCMR06X331 JTL | 0603 | R1,R2 | 2 | 2073475RL |  |  | R1,R2 = 330R 5% 100mW 0603
Inductor |  |  |  |  | #REF! |  |  |  | Inductor
Capacitor |  |  |  |  | 2 |  |  |  | Capacitor
1uF 10V 10% 0603 | Multicomp | MC0603X105K100CT | 0603 | C1,C2 | 2 | 1759399RL |  |  | C1,C2 = 1uF 10V 10% 0603
Semiconductor |  |  |  |  | 3 |  |  |  | Semiconductor
LED red 0805 20mA | Kingbright | KPT-2012EC | 0805 | D1,D2 | 2 | 2099236 |  |  | D1,D2 = LED red 0805 20mA
Fixed voltage regulator 3V3 XC6206P332PR | Torex | XC6206P332PR | SOT-89-3 | IC1 | 1 | 8796998 |  |  | IC1 = Fixed voltage regulator 3V3 XC6206P332PR
Other |  |  |  |  | 7 |  |  |  | Other
Pin header, 1 row 10-way 2.54mm pitch | Harwin | D01-9923246 | EPP-SIL-M-xxx | K1,K2 | 2 | 1022218 |  |  | K1,K2 = Pin header, 1 row 10-way 2.54mm pitch
Pin header, 1 row 6-way, horizontal 2.54mm pitch | TE Connectivity | 4-103323-1 | EPP-SIL-M-xxx-H | K3 | 1 | 1098476 |  | 681-2060 | K3 = Pin header, 1 row 6-way, horizontal 2.54mm pitch
10-way socket header 2mm pitch | 3M | 950510-6102-AR | sil2mm | Mod1 | 2 | 1907804 |  |  | Mod1 = 10-way socket header 2mm pitch
Switch, tactile, 24 V, 50 mA, 6x6 mm | TE Connectivity | FSM8JH | EPP-S-TACT-6X6 | S1,S2 | 2 | 1555985 |  | 479-1435 | S1,S2 = Switch, tactile, 24 V, 50 mA, 6x6 mm
Misc. | [8 empty] | Misc.
PCB 140374-1 | Eurocircuits | [7 empty] | PCB 140374-1

## history
DOCUMENT HISTORY
Date | Rev. | Author | Description